## 封-1 招标工程量清单封面
|  | 制盐厂2026年大修卤水净化清泥项目 |  | 工程
招 标 工 程 量 清 单
招 标 人：
(单位盖章)
造价咨询人：
(单位盖章)
年 月 日
封-1

## 扉-1 招标工程量清单扉页
|  | 制盐厂2026年大修卤水净化清泥项目 |  |  | 工程
招 标 工 程 量 清 单
招 标 人： |  |  | 造价咨询人：
| （单位盖章） |  |  | (单位资质专用章)
法定代表人 或其授权人： |  |  | 法定代表人 或其授权人：
| (签字或盖章) |  |  | (签字或盖章)
编 制 人： |  |  | 复 核 人：
| (造价人员签字盖专用章) |  |  | (造价工程师签字盖专用章)
编 制 时 间： |  |  | 复 核 时 间：
扉-1

## 表-01 总说明
总 说 明
工程名称： 制盐厂2026年大修卤水净化清泥项目 | 第 1 页 共 1 页
表-01

## 表-08 分部分项工程和单价措施项目清单与计价表
分部分项工程和单价措施项目清单与计价表
工程名称：制盐厂2026年大修卤水净化清泥项目 | [5 empty] | 标段： |  |  | 第 1 页 共 2 页
序号 | 项目编码 | 项目名称 | 项目特征描述 | 计量单位 | 工程量 |  | 金额（元）
[7 empty] | 综合单价 | 综合合价 |  | 其中：暂估价
| A | 制盐厂2026年大修卤水净化清泥项目
1 | 010101006002 | 卤水净化二级反应桶 T131、T132、T133、沉降桶清淤 | 1.人工挖淤泥流砂 2.人力车运淤泥流砂 运距≤50m 实际运距(m):100 | m3 | 437.41
2 | 010101006013 | 事故桶清淤 | 1.人工挖淤泥流砂 2.人工装车 淤泥 3.自卸汽车运土方 运距≤1km 实际运距(km):3 | m3 | 96.16
3 | 010101006014 | 冷却塔清淤 | 1.冷却塔人工抽水（人工设备费） 2.人工挖淤泥流砂 3.人工装车 淤泥 4.自卸汽车运土方 运距≤1km 实际运距(km):3 | m3 | 88.5
4 | 010101006015 | 卤水净化一级反应桶T121A-T121D清淤 | 1.人工挖淤泥流砂 2.人工凿一般石方 较硬岩（凿垢） 3.人力车运淤泥流砂 运距≤50m 实际运距(m):100 | m3 | 129.24
5 | 010101006016 | 石灰储存桶、配置桶清淤打垢 | 1.人工凿一般石方 较硬岩（凿垢） 2.人力车运淤泥流砂 运距≤50m 实际运距(m):100 | m3 | 40.19
本页小计
注：为计取规费等的使用，可在表中增设其中：“定额人工费”。
表—08
分部分项工程和单价措施项目清单与计价表
工程名称：制盐厂2026年大修卤水净化清泥项目 | [5 empty] | 标段： |  |  | 第 2 页 共 2 页
序号 | 项目编码 | 项目名称 | 项目特征描述 | 计量单位 | 工程量 |  | 金额（元）
[7 empty] | 综合单价 | 综合合价 |  | 其中：暂估价
6 | 010101006017 | 絮凝剂储桶及一级絮凝剂配置桶坑位清淤 | 1.人工挖淤泥流砂 2.人力车运淤泥流砂 运距≤50m 实际运距(m):100 | m3 | 21.15
7 | 010101006018 | 纯碱储存桶清淤 | 1.人工挖淤泥流砂 2.人力车运淤泥流砂 运距≤50m | m3 | 10
8 | 010101006019 | 卤水净化四个沉降池清淤 | 1.挖掘机挖淤泥流砂 2.人工挖淤泥流砂 3.履带式单斗液压挖掘机 1.25m3 4.履带式单斗机械挖掘机 1m3 5.轮胎式装载机 3m3 | m3 | 1443
9 | 011701002001 | 罐体内部脚手架 | 1.单层建筑综合脚手架建筑面积1600m2以外檐高10m以内 | m2 | 162
分部分项合计
措施项目
单价措施合计
本页小计
合 计
注：为计取规费等的使用，可在表中增设其中：“定额人工费”。
表—08

## 表-11 总价措施项目清单与计价表
总价措施项目清单与计价表
工程名称：制盐厂2026年大修卤水净化清泥项目 |  |  |  | 标段： |  |  |  | 第 1 页 共 1 页
序号 | 项目编码 | 项目名称 | 计算基础 |  | 费率 (%) | 金额 (元) | 调整 费率 (%) |  | 调整后 金额(元) | 备注
1 | 1 | 安全文明施工措施费
2 | 1.1 | 安全文明环保费(环境保护、文明施工、安全施工费)
3 | 1.2 | 临时设施费
4 | 2 | 其他总价措施费
5 | 3 | 扬尘治理措施费
合 计
编制人（造价人员）： |  |  |  | 复核人（造价工程师）：
表-11

## 表-11 总价措施项目清单与计价表(一)-多专业
总价措施项目清单与计价表
工程名称：制盐厂2026年大修卤水净化清泥项目 |  |  |  | 标段： |  |  |  |  | 第 1 页 共 1 页
序号 | 项目编码 | 项目名称 | 计算基础 |  | 费率(%) |  | 金额(元) | 调整费率(%) |  | 调整后金额(元) | 备注
1 | 一 | 建筑工程总价措施项目
2 | 1 | 安全文明施工措施费
3 | 1.1 | 安全文明环保费(环境保护、文明施工、安全施工费) | 分部分项定额人工费_建筑+技术措施项目定额人工费_建筑-估价项目定额人工费_建筑 |  | 10.2
4 | 1.2 | 临时设施费 | 分部分项定额人工费_建筑+技术措施项目定额人工费_建筑-估价项目定额人工费_建筑 |  | 4.04
5 | 2 | 其他总价措施费 | 分部分项定额人工费_建筑+技术措施项目定额人工费_建筑-估价项目定额人工费_建筑 |  | 4.16
6 | 3 | 扬尘治理措施费 | 分部分项定额人工费_建筑+技术措施项目定额人工费_建筑-估价项目定额人工费_建筑 |  | 0
合计
编制人（造价人员）： | [5 empty] | 复核人（造价工程师）：
注：1.“计算基础”中安全文明施工费可为“定额基价”、“定额人工费”或“定额人工费+定额机械费”，其他项目可为“定额人工费”或“定额人工费+定额机械费”。 2.按施工方案计算的措施费，若无“计算基础”和“费率”的数值，也可只填“金额”数值，但应在备注栏说明施工方案出处或计算方法。
表-11

## 表-12 其他项目清单与计价汇总表
其他项目清单与计价汇总表
工程名称：制盐厂2026年大修卤水净化清泥项目 |  | 标段： |  |  | 第 1 页 共 1 页
序号 | 项目名称 |  | 金额（元） | 结算金额（元） |  | 备注
1 | 暂列金额 |  |  |  |  | 明细详见表-12-1
2 | 暂估价
2.1 | 材料暂估价 |  | - |  |  | 明细详见表-12-2
2.2 | 专业工程暂估价 |  |  |  |  | 明细详见表-12-3
3 | 计日工 |  |  |  |  | 明细详见表-12-4
4 | 总承包服务费 |  |  |  |  | 明细详见表-12-5
5 | 其他
合 计
注：材料（工程设备）暂估单价进入清单项目综合单价，此处不汇总。
表—12

## 表-12-4 计日工表
计日工表
工程名称：制盐厂2026年大修卤水净化清泥项目 |  |  |  |  | 标段： |  | 第 1 页 共 1 页
编号 | 项目名称 | 单位 | 暂定数量 | 实际数量 |  | 综合单价(元) |  | 合价（元）
[8 empty] | 暂定 | 实际
一 | 人工
人工小计
二 | 材料
材料小计
三 | 机械
机械小计
总计
注：此表项目名称、暂定数量由招标人填写，编制招标控制价时，单价由招标人按有关计价规定确定；投标时，单价由投标人自主报价，按暂定数量计算合价计入投标总价中。结算时，按发承包双方确认的实际数量计算合价。
表—12—4

## 表-12-6 其他表
其他表
工程名称：制盐厂2026年大修卤水净化清泥项目 |  |  |  | 第 1 页 共 1 页
序号 | 项目名称 | 单位 | 金额 |  | 备注
1 | 招标代理费

## 表-13 规费、税金项目清单与计价表
规费、税金项目清单与计价表
工程名称：制盐厂2026年大修卤水净化清泥项目 |  |  | 标段： |  | 第 1 页 共 1 页
序号 | 项目名称 | 计算基础 |  | 计算基数 |  | 计算费率(%) | 金额(元)
1 | 规费
1.1 | 社会保险费 | 定额人工费+定额机械费
1.2 | 住房公积金 | 定额人工费+定额机械费
1.3 | 工程排污费 | 定额人工费+定额机械费
2 | 税金 | 分部分项+措施项目+其他项目+规费 |  |  |  | 9
表—13

## 表-13 规费、税金项目清单与计价表(一)-多专业
规费、税金项目清单与计价表
工程名称：制盐厂2026年大修卤水净化清泥项目 |  |  | 标段： |  |  | 第 1 页 共 1 页
序号 | 项目名称 | 计算基础 |  | 计算基数 | 计算费率(%) |  | 金额(元)
1 | 规费 | 专业规费合计
1.1 | 建筑工程规费 | 社会保险费+住房公积金+工程排污费
1.1.1 | 社会保险费 | 分部分项定额人工费_建筑+技术措施项目定额人工费_建筑+分部分项定额机械费_建筑+技术措施项目定额机械费_建筑-估价项目定额人工费_建筑-估价项目定额机械费_建筑 |  |  | 13.11
1.1.2 | 住房公积金 | 分部分项定额人工费_建筑+技术措施项目定额人工费_建筑+分部分项定额机械费_建筑+技术措施项目定额机械费_建筑-估价项目定额人工费_建筑-估价项目定额机械费_建筑 |  |  | 3.32
1.1.3 | 工程排污费 | 分部分项定额人工费_建筑+技术措施项目定额人工费_建筑+分部分项定额机械费_建筑+技术措施项目定额机械费_建筑-估价项目定额人工费_建筑-估价项目定额机械费_建筑 |  |  | 0
2 | 税金 | 分部分项工程量清单计价合计+单价措施项目清单计价合计+总价措施项目清单计价合计+其他项目清单计价合计+规费-分包费_直接费 |  |  | 9
编制人（造价人员）： |  |  | 复核人（造价工程师）：
表—13